## HI_HAT_2024_V2
Alter Normal
analog hi-hat
Version 1
Item | Qty | Reference(s) | Value | Footprint
1 | 23 | C1, C2, C5, C6, C7, C8, C9, C10, C11, C12, C19, C20, C21, C24, C25, C26, C27, C28, C29, C32, C33, C34, C35 | 100nF | Capacitor_SMD:C_0805_2012Metric_Pad1.18x1.45mm_HandSolder
2 | 2 | C3, C14 | 1nF | Capacitor_SMD:C_0805_2012Metric_Pad1.18x1.45mm_HandSolder
3 | 1 | C4 | 100nF_FILM | Capacitor_THT:C_Rect_L7.0mm_W2.5mm_P5.00mm
4 | 1 | C13 | 10nF | Capacitor_SMD:C_0805_2012Metric_Pad1.18x1.45mm_HandSolder
5 | 2 | C15, C16 | 3.3nF | Capacitor_SMD:C_0805_2012Metric_Pad1.18x1.45mm_HandSolder
6 | 1 | C17 | 47nF | Capacitor_SMD:C_0805_2012Metric_Pad1.18x1.45mm_HandSolder
7 | 3 | C18, C22, C23 | 470pF | Capacitor_SMD:C_0805_2012Metric_Pad1.18x1.45mm_HandSolder
8 | 2 | C30, C31 | 10uF | Capacitor_THT:CP_Radial_D5.0mm_P2.00mm
9 | 1 | C36 | 1uF | Capacitor_SMD:C_0805_2012Metric_Pad1.18x1.45mm_HandSolder
10 | 6 | D1, D2, D3, D4, D5, D8 | 1N4148 | Diode_SMD:D_SOD-323_HandSoldering
11 | 1 | D6 | 1n4148 | Diode_SMD:D_SOD-323_HandSoldering
12 | 1 | D7 | LED | LP_Footprint_Lib_2024:LP_LED
13 | 2 | D9, D10 | 1N5817 | Diode_SMD:D_SOD-123
14 | 1 | Q1 | MMBFJ202 | Package_TO_SOT_SMD:SOT-23_Handsoldering
15 | 1 | Q2 | BC857B | Package_TO_SOT_SMD:SOT-23_Handsoldering
16 | 3 | Q3, Q4, Q5 | BC847B | Package_TO_SOT_SMD:SOT-23_Handsoldering
17 | 1 | Q6 | MMBT3904 | Package_TO_SOT_SMD:SOT-23_Handsoldering
18 | 2 | Q7, Q8 | MMBT3906 | Package_TO_SOT_SMD:SOT-23_Handsoldering
19 | 5 | R1, R2, R13, R15, R28 | 1M | Resistor_SMD:R_0805_2012Metric_Pad1.20x1.40mm_HandSolder
20 | 17 | R3, R4, R6, R9, R11, R17, R24, R25, R26, R27, R29, R38, R45, R46, R55, R63, R71 | 100k | Resistor_SMD:R_0805_2012Metric_Pad1.20x1.40mm_HandSolder
21 | 4 | R5, R16, R18, R70 | 10k | Resistor_SMD:R_0805_2012Metric_Pad1.20x1.40mm_HandSolder
22 | 6 | R7, R12, R32, R56, R64, R69 | 1k | Resistor_SMD:R_0805_2012Metric_Pad1.20x1.40mm_HandSolder
23 | 2 | R8, R23 | 68k | Resistor_SMD:R_0805_2012Metric_Pad1.20x1.40mm_HandSolder
24 | 3 | R10, R14, R37 | 200k | Resistor_SMD:R_0805_2012Metric_Pad1.20x1.40mm_HandSolder
25 | 1 | R19 | 200 | Resistor_SMD:R_0805_2012Metric_Pad1.20x1.40mm_HandSolder
26 | 1 | R20 | 18k | Resistor_SMD:R_0805_2012Metric_Pad1.20x1.40mm_HandSolder
27 | 1 | R21 | 24k | Resistor_SMD:R_0805_2012Metric_Pad1.20x1.40mm_HandSolder
28 | 1 | R22 | 43k | Resistor_SMD:R_0805_2012Metric_Pad1.20x1.40mm_HandSolder
29 | 2 | R31, R36 | 2.2M | Resistor_SMD:R_0805_2012Metric_Pad1.20x1.40mm_HandSolder
30 | 1 | R33 | 22k | Resistor_SMD:R_0805_2012Metric_Pad1.20x1.40mm_HandSolder
31 | 1 | R34 | 82k | Resistor_SMD:R_0805_2012Metric_Pad1.20x1.40mm_HandSolder
32 | 1 | R35 | 330 | Resistor_SMD:R_0805_2012Metric_Pad1.20x1.40mm_HandSolder
33 | 1 | R39 | 390k | Resistor_SMD:R_0805_2012Metric_Pad1.20x1.40mm_HandSolder
34 | 1 | R40 | 4.7k | Resistor_SMD:R_0805_2012Metric_Pad1.20x1.40mm_HandSolder
35 | 1 | R41 | 270k | Resistor_SMD:R_0805_2012Metric_Pad1.20x1.40mm_HandSolder
36 | 3 | R42, R43, R48 | 47k | Resistor_SMD:R_0805_2012Metric_Pad1.20x1.40mm_HandSolder
37 | 4 | R44, R60, R65, R68 | 20k | Resistor_SMD:R_0805_2012Metric_Pad1.20x1.40mm_HandSolder
38 | 2 | R47, R53 | 2k | Resistor_SMD:R_0805_2012Metric_Pad1.20x1.40mm_HandSolder
39 | 1 | R54 | 470 | Resistor_SMD:R_0805_2012Metric_Pad1.20x1.40mm_HandSolder
40 | 1 | R57 | 120k | Resistor_SMD:R_0805_2012Metric_Pad1.20x1.40mm_HandSolder
41 | 2 | R59, R66 | 39k | Resistor_SMD:R_0805_2012Metric_Pad1.20x1.40mm_HandSolder
42 | 2 | R62, R67 | 150k | Resistor_SMD:R_0805_2012Metric_Pad1.20x1.40mm_HandSolder
43 | 4 | RV1, RV2, RV6, RV8 | 100k | LP_Footprint_Lib_2024:RD901F4015R1B100K00DL1
44 | 3 | RV3, RV4, RV7 | 100k | LP_Footprint_Lib_2024:ALPS-RK09K
45 | 2 | RV5, RV9 | 1k | LP_Footprint_Lib_2024:Tayda_Trimpot_6mm
46 | 2 | SW1, SW3 | ON_OFF_ON | LP_Footprint_Lib_2024:THONK_SUB_MINI_SPDT
47 | 2 | TP1, TP2 | TestPoint | TestPoint:TestPoint_Pad_D2.0mm
48 | 3 | TP3, TP4, TP5 | TestPoint | TestPoint:TestPoint_THTPad_D2.0mm_Drill1.0mm
49 | 1 | U1 | DECAY_CV_IN | LP_Footprint_Lib_2024:THONKICON_Jack
50 | 1 | U2 | IDC_10 | Connector_PinHeader_2.54mm:PinHeader_2x05_P2.54mm_Vertical
51 | 6 | U3, U5, U10, U13, U18, U19 | TL072 | LP_Footprint_Lib_2024:SO-8_3.9x4.9mm_P1.27mm
52 | 1 | U4 | 40106 | LP_Footprint_Lib_2024:SO-14_3.9x8.65mm_P1.27mm
53 | 1 | U6 | TRIGGER_IN | LP_Footprint_Lib_2024:THONKICON_Jack
54 | 1 | U7 | TL074 | LP_Footprint_Lib_2024:SO-14_3.9x8.65mm_P1.27mm
55 | 1 | U9 | SLOPE_OUT | LP_Footprint_Lib_2024:THONKICON_Jack
56 | 1 | U11 | NOISE_OUT | LP_Footprint_Lib_2024:THONKICON_Jack
57 | 1 | U12 | CV_VCA_IN | LP_Footprint_Lib_2024:THONKICON_Jack
58 | 1 | U14 | FILTER_IN | LP_Footprint_Lib_2024:THONKICON_Jack
59 | 1 | U15 | FILTER_CV_IN | LP_Footprint_Lib_2024:THONKICON_Jack
60 | 1 | U16 | LM13700 | LP_Footprint_Lib_2024:SO-16_3.9x9.9mm_P1.27mm
61 | 1 | U17 | HI_HAT_OUT | LP_Footprint_Lib_2024:THONKICON_Jack